## 字段评审表V2草案
序号 | 层级 | 模块/实体 | 字段(中文) | field_key | 类型 | 单位 | 必填级 | 受控词表/候选值 | 设计依据(机理·文献·对标) | 相对V1变化 | 待制备同学确认
1 | 实体 | 原材料批号库 | 物质名称 | substance_name | text |  | R0 |  | 化学身份与商业批号分离(ESCALATE Material vs InventoryMaterial;NeXus NXsubstance 故意不含 vendor/lot);V1'物种'易歧义 | 新增实体
2 | 实体 | 原材料批号库 | CAS 号 | cas_number | text |  | R1 |  | NOMAD PureSubstanceSection;跨机构互操作 | 新增
3 | 实体 | 原材料批号库 | 供应商 | supplier | select |  | R0 | 阿拉丁/麦克林/国药/Sigma-Aldrich/Alfa Aesar(沿用并可扩展) | 原 brand 词表迁移至此 | 改名移动
4 | 实体 | 原材料批号库 | 货号 | catalog_no | text |  | R1 |  | 同一供应商不同纯度规格靠货号区分 | 新增
5 | 实体 | 原材料批号库 | 批号 (Lot) | lot_no | text |  | R0 |  | 导师点名;批间差异是失败溯源核心(JMR 2020, doi:10.1557/jmr.2019.394)。'批号'为 GMP 法定术语(非'批次号') | 由实验内 batch_no 移入实体
6 | 实体 | 原材料批号库 | 纯度 | purity_percent | number | % | R0 |  | 导师点名;杂质改变升华/还原行为。等级体系:优级纯GR/分析纯AR/高纯4N·5N | 新增★ | 常用前驱体的纯度规格?
7 | 实体 | 原材料批号库 | 粒径 x50(D50) | particle_size_um | number | µm | R1 |  | 导师点名;粒径→比表面积→升华速率(Appl.Surf.Sci. 球磨调控掺杂);中位径规范符号 x50(GB/T 19077) | 新增★ | 标签只给目数时如何换算?记目数还是µm?
8 | 实体 | 原材料批号库 | 性状 | form | select |  | R1 | 粉末/块状/液体/箔材/单晶/多晶 | 试剂外观描述规范用'性状'(药典凡例) | 新增
9 | 实体 | 原材料批号库 | 开封日期 | opened_date | date |  | R1 |  | 受潮老化使有效蒸气压漂移(ACS Mater.Lett. 2020 水汽机理) | 新增 | 实际是否记得住开封时间?
10 | 实体 | 原材料批号库 | 存储方式 | storage | select |  | R1 | 干燥器/手套箱/常规试剂柜 | 吸潮是 MoO3/盐的主要老化途径;desiccator 规范名'干燥器'(非'干燥皿') | 新增
11 | 实体 | 原材料批号库 | 证书附件 (CoA) | coa_file | file |  | R2 |  | NOMAD Substrate.information_sheet(供应商证书 PDF) | 新增
12 | 实体 | 衬底批号 | 衬底材料 | material | select |  | R0 | SiO2/Si、蓝宝石、石英、云母、Si | 维度拆分:原 substrate_type 把材料+抛光+晶向压成一个枚举,违反不可再分。注:模块中文名'基底'→'衬底'(GB/T 14264《半导体材料术语》;文献词频 衬底69:基底2) | 拆分自 substrate_type★;基底→衬底★
13 | 实体 | 衬底批号 | 氧化层厚度 | oxide_thickness_nm | number | nm | R0(SiO2/Si) |  | 285/300nm 直接决定光学衬度判层(Nano Res. doi:10.1007/s12274-019-2502-9) | 新增★ | 组内现用氧化层厚度有哪几种?
14 | 实体 | 衬底批号 | 晶向/切面 | orientation | select |  | R1 | C<0001>/A<11-20>/M<10-10>/<100>… | 外延关系与台阶导向生长 | 拆分自 substrate_type
15 | 实体 | 衬底批号 | 抛光方式 | polish | select |  | R1 | 单面抛光/双面抛光 | 晶圆规范术语(GB/T 12965 系列);'单抛/双抛'为简称 | 拆分
16 | 实体 | 衬底批号 | 供应商/批号/尺寸 | supplier/lot_no/size_mm | — |  | R0 | 尺寸沿用 5x5/5x8/5x10/10x10 | 同原材料批号库 | 移动
17 | 实体 | 装置与方法(扩充) | 炉管编号 | tube_id | text |  | R0 |  | 记忆效应:老化石英管失透放SiO污染(Sci.Rep.2017, doi:10.1038/s41598-017-09811-z) | 新增★ | 同一炉是否会换管?管有无编号习惯?
18 | 实体 | 装置与方法(扩充) | 管材 | tube_material | select |  | R1 | 石英/刚玉(氧化铝) | 管壁反应性不同 | 新增
19 | 实体 | 装置与方法(扩充) | 管内径 | tube_inner_diameter_mm | number | mm | R1 |  | 流场/边界层厚度 | 新增
20 | 实体 | 装置与方法(扩充) | 加热区长度 | heated_length_mm | number | mm | R2 |  | 温度梯度分布;计量正式名'有效加热区'(GB/T 9452) | 新增
21 | 实体 | 装置与方法(扩充) | 泵型号/极限压力 | pump_model / ultimate_pressure_Pa | text/number | Pa | R1(低压) |  | LPCVD 抽速决定停留时间;'极限压力'为 GB/T 3163 规范名('极限真空'为口语) | 新增 | 现有泵的极限压力?
22 | 实体 | 装置与方法(扩充) | MFC 配置 | mfc_channels[] | array |  | R1 | 通道:气体/量程/校准气体/校准日期 | MFC按特定气体校准,气种修正因子致流量偏差(工程实践,无单一DOI);'校准'为 JJF 1001 规范术语('标定'应避免) | 新增 | MFC 上次校准时间?
23 | 实体 | 装置与方法(扩充) | 仪器持久标识 | instrument_pid | text |  | R2 |  | PIDINST→DataCite;NXfabrication identifier | 新增(预留)
24 | 实体 | 炉管履历 | 累计使用次数 | cumulative_runs | int | 次 | 自动 |  | 记忆效应阈值~100炉(Sci.Rep.2017) | 新增★
25 | 实体 | 炉管履历 | 上次生长材料 | last_material | auto |  | 自动 |  | 交叉污染溯源 | 新增
26 | 实体 | 炉管履历 | 炉管最近清洁 | last_cleaning_date / method | date/select |  | R1 | 空烧退火/换管/酸洗 | tube seasoning | 新增 | 组内清管的习惯做法?
27 | 模块 | 1 基本信息 | 实验开始时间 | started_at | datetime |  | R0 |  | 导师:时间放第一;创新点③时序对齐需要 t0(原仅 date 无时刻) | 改型+移位★
28 | 模块 | 1 基本信息 | 实验结束时间 | ended_at | datetime |  | R1 |  | 实验总时长;与时序数据对齐边界 | 新增
29 | 模块 | 1 基本信息 | 操作人 | operator_id | select |  | R0 | 成员列表 | 保留 | 保留
30 | 模块 | 1 基本信息 | 合成方法 | synthesis_method | select |  | R0 | 常压CVD(APCVD)/低压CVD(LPCVD)/盐辅助CVD/MOCVD/PECVD/CVT/其他(挂CHMO ID: CVD=CHMO:0001314, APCVD=0001316, LPCVD=0001322, MOCVD=0001324) | 导师:原'实验类型'含义不清且无下拉;词表挂本体ID=互操作硬通货;'盐辅助CVD'系文献惯用译法(物理学报 71:20220273 标题用语) | 改名+建词表★ | 组内实际用到的方法枚举?
31 | 模块 | 1 基本信息 | 实验名称 | experiment_title | text |  | R1 |  | 导师:如'化学气相沉积法制备MoS2';可由方法+产物自动拼 | 新增
32 | 模块 | 1 基本信息 | 目标产物 | target_product | select |  | R0 | MoS2/WS2/WSe2/MoSe2/hBN/graphene/异质结构/合金/other | 导师:原'材料体系'指向不明,明确为目标产物 | 改名★ | 是否需要异质结构/合金的组合表达?
33 | 模块 | 1 基本信息 | 目标层数 | target_layer_count | select |  | R1 | 1/2/3/多层/不限 | 导师:层数是结果性指标不应混在基本信息→拆为目标(此处)+实测(表征) | 语义拆分★
34 | 模块 | 1 基本信息 | 目标形貌 | target_morphology | select |  | R1 | 单晶畴/连续薄膜/垂直异质结/阵列 | 判定成败需先声明目标;morphology 规范译'形貌'(表面形貌);'垂直异质结'为文献固定搭配(物理学报 74:20251305) | 新增
35 | 模块 | 1 基本信息 | 实验目的 | objective | textarea |  | R1 |  | 保留 | 保留
36 | 模块 | 1 基本信息 | 来源 Recipe | recipe_id | select |  | R2 |  | 保留(GEMD Spec/Run 同构) | 保留
37 | 模块 | 2 实验环境 | 环境温度 | ambient_temperature_C | number | ℃ | R1 |  | '环境温度'为 JJF 1101/GB/T 2421 规范表述('室内温度'非术语) | 改名★(室内→环境)
38 | 模块 | 2 实验环境 | 环境相对湿度 | ambient_humidity_percent | number | %RH | R0 |  | 湿度是头号隐变量:水汽与MX2生成挥发性MOx(OH)y(ACS Mater.Lett.2020, doi:10.1021/acsmaterialslett.9b00415) | 改名+升必填★ | 实验室有无温湿度计?数据可否自动读?
39 | 模块 | 2 实验环境 | 进气端湿度 | inlet_humidity_percent | number | %RH | R2 |  | 进气端比室内更接近反应气氛 | 新增 | 有无在线湿度计?
40 | 模块 | 2 实验环境 | 悬浮粒子浓度 | particle_concentration | number | 粒/m³(或µg/m³) | R2 |  | 导师点名:'尘埃度'量化取代主观clean;规范术语'悬浮粒子',仪器为尘埃粒子计数器(ISO 14644-1/GB/T 16292);消费级PM计则记µg/m³ | 新增★ | 是否购置粒子计数器/PM计?
41 | 模块 | 2 实验环境 | 样品环境(主观) | sample_env | — |  | 删除 | clean/normal/contaminated/unknown | 导师:主观词达不到人与人无误差→由湿度/悬浮粒子数值取代 | 删除★
42 | 模块 | 2 实验环境 | 异常备注 | abnormal_note | textarea |  | R2 |  | 保留 | 保留
43 | 模块 | 3 系统预检查 | 气密性检查(漏率) | leak_rate | number+select | Pa/min | R1 | 方式:升压法(压升率)/氦质谱检漏/未测 | PPT第2页自己点名'系统漏率'但系统无此字段;微量O2改变氧化还原平衡(Beilstein 2023, doi:10.3762/bjnano.14.92)。术语:漏率(GB/T 3163)、升压法(GB/T 32218) | 新增★★ | 现在做不做保压?用什么判断漏气?
44 | 模块 | 3 系统预检查 | 密封完好 | seal_intact | boolean |  | R2 |  | 有漏率数值后降级为辅助 | 保留降级
45 | 模块 | 3 系统预检查 | 通风橱清洁 | hood_clean | boolean |  | R2 |  | 保留 | 保留
46 | 模块 | 3 系统预检查 | 法兰口阻塞 | flange_blocked | boolean |  | R2 |  | 保留 | 保留
47 | 模块 | 3 系统预检查 | 舟状态 | boat_condition | select+int |  | R1 | 新舟/清洗后/已用未清洗 + 使用次数 | 原 boat_contamination_level 名为'程度'实为boolean,名实不符;舟残留参与记忆效应 | 改型★ | 舟一般用几次?怎么清洗?
48 | 模块 | 3 系统预检查 | 管状态 | tube_condition | auto+select |  | R1 | 自动带出:累计使用次数/上次材料 | 由炉管履历自动带出,不重复手填 | 改型★
49 | 模块 | 3 系统预检查 | 风险备注 | risk_note | textarea |  | R2 |  | 保留 | 保留
50 | 模块 | 4 前驱体(items) | 批号引用 | material_lot_id | ref |  | R0 | →原材料批号库 | 导师:'批次号对应的纯度粒径直接填进表,可复用上一次'——引用自动带出 | 替代 brand+batch_no★★
51 | 模块 | 4 前驱体(items) | 角色 | role | select |  | R0 | 金属源/硫属源/盐类辅助剂/掺杂源 | 盐辅助是主力工艺却无建模位(iScience 2021, doi:10.1016/j.isci.2021.103229);术语:'钼源/硫源/金属源'文献完全惯用;chalcogen 审定名'硫属'(《化学名词》2016);NaCl 文献称'辅助剂'或'成核促进剂'(物理学报 70:20201398),不用'助熔剂/熔盐' | 新增★ | 盐的常用种类与用量范围?
52 | 模块 | 4 前驱体(items) | 质量 | mass_mg | number | mg | R0 |  | S:Mo 通量比决定单层/多层与形貌 | 升必填
53 | 模块 | 4 前驱体(items) | 制备方法 | method | select |  | R1 | melting/spin_coating/powder/solution/other | 保留 | 保留
54 | 模块 | 4 前驱体(items) | 浓度/溶剂 | concentration (+unit) / solvent_lot | number/ref |  | R1(溶液法) |  | 溶液法条件必填;溶剂也应批号化 | 保留+扩展
55 | 模块 | 4 前驱体(items) | 旋涂参数 | spin_speed_rpm / spin_time_s / pre_spin_* | number | rpm,s | R1(旋涂) |  | 保留 | 保留
56 | 模块 | 4 前驱体(items) | 与盐混合方式 | mixing_method | select |  | R1(盐辅助) | 物理混合/溶液浸渍/分舟放置 | 混合方式改变接触面积与反应路径(iScience 2021) | 新增
57 | 模块 | 4 前驱体(items) | 研磨/球磨 | grinding (+ duration_h) | boolean+number | h | R2 |  | 球磨改变粒径与缺陷反应性 | 新增 | 组内是否研磨?
58 | 模块 | 4 前驱体(items) | 装载舟 | boat_material / boat_shape | select |  | R1 | 石英舟/陶瓷舟/氧化铝(刚玉)舟/石英坩埚(半封闭) | 舟决定蒸气逸出边界条件(Acc.Mater.Res. doi:10.1021/accountsmr.0c00063);文献惯用:Mo源石英舟、S粉陶瓷舟(物理学报 65:128101) | 新增★ | 组内用什么舟?
59 | 模块 | 4 前驱体(items) | 称装后等待时间 | wait_after_loading_min | number | min | R2 |  | 装载后吸潮/气氛未稳(机理推断,STEP 强调时序记录) | 新增 | 称完到开炉一般隔多久?
60 | 模块 | 4 前驱体(items) | 熔融温度 | melting_temperature_C | number | ℃ | R1 |  | 保留 | 保留
61 | 模块 | 5 衬底(items) | 批号引用 | substrate_lot_id | ref |  | R0 | →衬底批号库 | 自动带出材料/氧化层厚度/晶向/供应商。模块中文名'基底'→'衬底'★(GB/T 14264 立目词;蓝宝石衬底/SiO2/Si 衬底为文献标准说法) | 替代 type+brand+batch_no★;基底→衬底★
62 | 模块 | 5 衬底(items) | 角色 | role | select |  | R1 | top/bottom/control/product | 保留 | 保留
63 | 模块 | 5 衬底(items) | 清洗序列 | cleaning_sequence[] | 有序多选+时长 | min | R1 | 丙酮超声/异丙醇(IPA)/去离子水/Piranha溶液/氧等离子体/紫外臭氧 | 原 treatment_method 单选不能表达多步序列;残留有机物改变浸润成核 | 改型★ | 标准清洗流程是什么?
64 | 模块 | 5 衬底(items) | 表面处理 | treatment(method/温度/功率/时长/气体) | object |  | R1 | 无/等离子体/紫外臭氧/退火 | 保留 | 保留
65 | 模块 | 5 衬底(items) | 处理后至装炉间隔 | interval_after_treatment_min | number | min | R1 |  | 等离子体/Piranha 后表面羟基随时间老化(Appl.Surf.Sci. doi:10.1016/j.apsusc.2019.01.220) | 新增★ | 处理完一般放多久?
66 | 模块 | 5 衬底(items) | 放置朝向 | placement_orientation | select+number | ° | R0 | 生长面朝上/生长面朝下(倒扣,face-down)/竖直/倾斜(记角度) | face-down 改变边界层供给,形貌定性不同(Materials 2023, doi:10.3390/ma16134817);'倒扣/生长面朝下'为文献惯用表述(有色金属材料与工程 2024) | 新增★★ | 组内朝上还是倒扣?
67 | 模块 | 5 衬底(items) | 位置(统一基准) | position_cm | number | cm | R0 | 基准:加热区中心=0,下游为正 | 原 mm/cm 混用且无零点定义;轴向温度梯度即局部生长温度;'上游/下游'为文献标准方位词(物理学报 71:20220273) | 改型(定义基准)★ | 大家习惯怎么描述位置?
68 | 模块 | 5 衬底(items) | 与金属源距离 | distance_to_source_cm | number | cm | R1 |  | 距离过近→未还原MoO3颗粒沉积 | 新增★
69 | 模块 | 6 炉温程序 | 炉子信息 | furnace_info | — |  | 删除 |  | 从装置实体自动带出,消除两处录入漂移 | 删除手填★
70 | 模块 | 6 炉温程序 | 温区程序节点 | zones[].temperature_program[](time,temp) | array | min,℃ | R0 |  | 保留;升温速率(℃/min)可由节点推导(文献标准参数) | 保留
71 | 模块 | 6 炉温程序 | 前驱体放置 | placements[](zone,position_cm) | array | cm | R1 |  | 保留;单位统一为 cm 同零点 | 单位统一
72 | 模块 | 6 炉温程序 | 降温方式 | cooling_method | select |  | R0 | 随炉冷却(自然冷却)/开盖冷却/移炉快速冷却/风冷/程序降温 | 降温段决定二次成核与混入杂质相;典型工艺~580℃开盖(综述 PMC8704647)。术语:GB/T 7232 炉冷;文献惯用'随炉冷却''快速降温'(物理学报 63:248103),不用'淬火' | 新增★★ | 组内默认降温方式?
73 | 模块 | 6 炉温程序 | 开盖/出炉温度 | lid_open_temperature_C | number | ℃ | R1 |  | 同上 | 新增★
74 | 模块 | 6 炉温程序 | 降温速率 | cooling_rate_C_min | number | ℃/min | R2 |  | 程序降温时记录;'降温速率'为文献标准参数名 | 新增
75 | 模块 | 6 炉温程序 | 实测温度曲线 | measured_series(预留) | timeseries |  | 预留 | set_value/set_time + value/time + measurement_type(热电偶/假定) | NOMAD TimeSeries 四元组;对接 measured-timeseries 设计;创新点③ | 预留位★
76 | 模块 | 7 气体与压力程序 | 压力体系 | pressure_regime | select |  | R0 | 常压(APCVD)/低压(LPCVD) | 全系统目前无任何压力字段;AP/LP 扩散受限vs反应受限定性不同(Langmuir 2024, doi:10.1021/acs.langmuir.4c03567) | 新增★★
77 | 模块 | 7 气体与压力程序 | 工作压力 | working_pressure | number+unit | Pa(存)/Torr(显) | R0(低压) |  | 同上;NOMAD 存SI显示习惯单位 | 新增★★ | 低压实验工作压力典型值?
78 | 模块 | 7 气体与压力程序 | 本底压力 | base_pressure_Pa | number | Pa | R1(低压) |  | 管路残留O2/H2O 本底;'本底压力'(base pressure, ISO 21360)为规范名,'本底真空'为口语 | 新增
79 | 模块 | 7 气体与压力程序 | 吹扫程序 | purge(gas/flow/duration/cycles) | object | sccm,min | R1 |  | 原'洗炉'为口语,规范术语'吹扫'(purge, HJ 639 等国标);文献实验段亦作'高纯氩冲洗石英管 20 min'(有色金属材料与工程 2024);吹扫次数与时长决定残氧 | 改名+扩展★(洗炉→吹扫) | 吹扫几遍?每遍多久?
80 | 模块 | 7 气体与压力程序 | 阶段 | segments[].stage | select |  | R1 | 升温/保温/生长/降温/吹扫 | 原自由文本→词表化,可跨实验对齐;'保温'为文献标准句式(保温 10 min) | 改型
81 | 模块 | 7 气体与压力程序 | 气体组分 | segments[].components[](gas,flow_sccm) | array | sccm | R0 | 纯气体词表:Ar/H2/O2/CO2/CO/N2/air;可标注载气(carrier gas) | gas_label 含'Ar+H2'等混合条目,与components并存→机器无法解析H2比例;改 components 唯一表达;'载气'为规范词 | 改型★
82 | 模块 | 7 气体与压力程序 | 气体纯度 | gas_purity(自批号) | auto |  | R1 | 5N/4N/工业 | 气瓶也是原材料批号;微量氧影响(Beilstein 2023) | 新增 | 气瓶纯度等级?
83 | 模块 | 8 过程观察 | 异常事件(带时刻) | abnormal_events[](event, at_time) | array | min(相对t0) | R1 | 事件词表+发生时刻 | 创新点④完全建档+③时间对齐:无时刻的异常无法与时序数据关联 | 改型★
84 | 模块 | 8 过程观察 | 颜色变化 | color_change | text |  | R2 |  | 保留 | 保留
85 | 模块 | 8 过程观察 | 现场照片/视频 | attachments[] | file |  | R2 |  | 原始证据;对接录像时序 | 新增
86 | 模块 | 8 过程观察 | 备注 | note | textarea |  | R2 |  | 保留 | 保留
87 | 模块 | 9 样品表征(methods[]) | 方法 | method | select |  | R0(≥1) | OM/Raman/PL/AFM/SEM/Other | 保留 | 保留
88 | 模块 | 9 样品表征(methods[]) | 仪器引用 | instrument_id | ref |  | R1 | →装置库 | NXfabrication/PIDINST:仪器一等实体 | 新增
89 | 模块 | 9 样品表征(methods[]) | 测试参数 | excitation_nm / objective / laser_power_mW / integration_s | number | nm,×,mW,s | R1(Raman/PL) |  | 激光功率影响局域加热甚至损伤,不记不可比 | 扩展 | Raman 常用功率/物镜?
90 | 模块 | 9 样品表征(methods[]) | 实测层数 | measured_layer_count | multi_select |  | R1 | 1/2/3/多层/混合 | layer_count 的'结果'归宿(自基本信息移出);'层数'为文献标准量 | 移动+改语义★
91 | 模块 | 9 样品表征(methods[]) | 覆盖率 | coverage_percent | number | % | R1 |  | 量化结果替代自由文本;'覆盖率'为名词委收录词且晶圆级文献高频(真空科学与技术学报 2025) | 新增★ | 覆盖率怎么估?目视还是软件?
92 | 模块 | 9 样品表征(methods[]) | 晶畴尺寸 | domain_size_um | number | µm | R1 |  | '晶畴/晶畴尺寸'为 2D 单晶文献标准用语(物理学报 71:20212447);多晶语境才用'晶粒尺寸',勿混 | 新增★
93 | 模块 | 9 样品表征(methods[]) | 成核密度 | nucleation_density_per_100um2 | number | 个/100µm² | R2 |  | '成核密度'为文献标准量(物理学报 70:20201398) | 新增
94 | 模块 | 9 样品表征(methods[]) | 原始数据文件 | raw_file | file |  | R2 |  | 复核与再分析 | 新增
95 | 模块 | 9 样品表征(methods[]) | 结果描述 | result | textarea |  | R2 |  | 降为量化字段的补充 | 降级
96 | 模块 | 10 结果分析 | 质量标签 | quality_label | select |  | R0 | success/partial/failed/unknown | 保留;判定相对'目标层数/目标形貌' | 保留
97 | 模块 | 10 结果分析 | 失败模式 | failure_modes | multi_select |  | R0(failed时) | 无生长/成核密度过低/覆盖率低/多层(非目标)/不连续/不均匀/杂质相(第二相)/未完全硫化(氧化物残留)/枝晶/非晶/颗粒污染/裂纹/氧化退化/设备故障/其他 | 词表扩充并配成因映射提示(杂质相←距离过近或骤冷;颗粒污染←管记忆效应…);'杂质相/第二相'为 XRD 物相分析规范用语(勿用'错相/混相') | 扩充★ | 失败模式枚举是否齐全?
98 | 模块 | 10 结果分析 | 失败说明 | failure_detail | textarea |  | R1 |  | 保留 | 保留
99 | 模块 | 10 结果分析 | 量化结果汇总 | metrics_summary | auto |  | 自动 |  | 自表征模块汇总,不重复手填 | 新增
100 | 模块 | 10 结果分析 | 结果摘要/下一步 | summary_result / next_step | textarea |  | R1 |  | 保留 | 保留

## 通用原则
# | 原则
1 | 必填分级:R0=提交必填(最小可复现集,不填不能提交) ¦ R1=鼓励填(提交时警告) ¦ R2=可选 ¦ 自动=系统带出。让'最小信息集'宣称可被 schema 证明。
2 | 单位制:炉内几何统一 cm(零点=加热区中心,下游为正);薄膜厚度 nm;温度 ℃;程序时间 min;压力存 Pa 显 Torr(NOMAD 存SI显示习惯单位)。
3 | 凡实物(化学品/衬底/气瓶/仪器)记'批号/实体引用'而非名字;批号属性(纯度/粒径)自动带出展示。
4 | 数值来源:关键过程量(温度/流量/压力)预留 set/measured/assumed 标记与实测时序位(NOMAD TimeSeries 四元组)。
5 | '到底'五判据:①数值化或受控 ②不可再分(复合概念拆维度) ③可溯源(批号引用) ④有依据(写得出为什么记) ⑤来源明确(测的/设的/猜的)。
6 | 术语基准:以 GB/T·JJF·全国名词委审定名与 2D CVD 中文核心期刊惯用法为准——衬底(非基底)、批号(非批次号)、校准(非标定)、吹扫(非洗炉)、杂质相(非错相)、环境温湿度(非室内)、晶畴尺寸、覆盖率、随炉冷却/快速冷却(非淬火)、硫属(非硫族)、形貌(产物)/性状(试剂)。全表已按 2026-06-12 术语核证修订,详见'术语核证'sheet。

## 术语核证
# | 修订后用语(本表采用) | 曾用/应避免 | 结论依据 | 出处
1 | 衬底 | 基底、基片 | GB/T 14264《半导体材料术语》立目'衬底';2D CVD 中文文献词频:衬底69次 vs 基底2次(同篇综述) | GB/T 14264-2024;物理学报 70:20201398
2 | 批号 | 批次号 | GMP(2010修订)法定术语,每批唯一批号 | 《药品生产质量管理规范》
3 | 校准 | 标定、校验 | JJF 1001-2011 明确'标定/校验'为应避免的非规范名 | JJF 1001-2011《通用计量术语及定义》
4 | 吹扫(purge) | 洗炉、洗气 | 国标体系用'吹扫'(HJ 639 吹扫捕集等);文献实验段亦作'高纯氩冲洗石英管 20 min' | HJ 639-2012;有色金属材料与工程 2024
5 | 杂质相/第二相 | 错相、混相、杂相 | XRD 物相分析规范用'杂质相/第二相' | 物相分析规范用语
6 | 环境温度/环境相对湿度 | 室内温度/湿度 | JJF 1101-2019、GB/T 2421 用'环境温度/湿度'(ambient) | JJF 1101-2019
7 | 悬浮粒子浓度(粒/m³) | 尘埃度(主观) | 规范术语'悬浮粒子',仪器'尘埃粒子计数器',洁净度按 ISO 等级 N | ISO 14644-1;GB/T 16292
8 | 干燥器 | 干燥皿 | desiccator 规范名'干燥器';'干燥皿'非规范名(易与蒸发皿混) | 名词对照(两岸化学名词)
9 | 性状(试剂)/形貌(产物) | 形态(混用) | 试剂外观规范用'性状'(药典凡例);morphology 用'形貌'(表面形貌) | 《中国药典》凡例;材料表征惯用
10 | 粒径 x50(D50) | — | 中位径规范符号 x50;'D50'业内可接受 | GB/T 19077(等效 ISO 13320)
11 | 晶畴/晶畴尺寸 | 畴尺寸(简)、晶粒(混用) | 2D 单晶 domain 用'晶畴',多晶才用'晶粒';文献'晶畴尺寸'实际用例 | 物理学报 71:20212447
12 | 覆盖率 | 覆盖度 | 名词委收录'表面覆盖率';晶圆级文献高频(13次/篇) | 真空科学与技术学报 2025
13 | 成核密度 | — | 文献标准量;'成核'(化学/物理)与'形核'(冶金)均经审定 | 物理学报 70:20201398
14 | 随炉冷却(自然冷却)/快速冷却 | 抬炉淬火、急冷 | GB/T 7232:炉冷/空冷/淬火(金属热处理);2D 文献惯用'随炉冷却''快速降温(~10℃/s)' | GB/T 7232;物理学报 63:248103
15 | 生长面朝下(倒扣,face-down) | 正面朝下 | 文献:'SiO2/Si 基底倒扣''蓝宝石衬底(面朝下)',常夹注 face-down | 有色金属材料与工程 2024;物理学报 65:128101
16 | 石英舟/陶瓷舟 | 刚玉舟(主用)、Si舟 | 文献惯用:Mo源用石英舟、S粉用陶瓷舟;'刚玉舟'多见于商品页非文献 | 物理学报 65:128101;物理学报 71:20220273
17 | 硫属元素/硫属源 | 硫族 | 《化学名词》(第二版,2016)审定'硫属元素';文献'硫属元素粉末置于上游' | 全国名词委;物理学报 74:20251305
18 | 盐类辅助剂(成核促进剂) | 助熔剂、熔盐 | 文献把 NaCl/KI 统称'辅助剂',机制上称'成核促进剂';'助熔剂/熔盐'在 2D CVD 文献未见用例 | 物理学报 70:20201398;74:20251305
19 | 钼源/硫源/金属源 | — | 文献完全惯用('硫蒸汽与钼源相遇') | 物理学报 65:128101
20 | 本底压力/极限压力 | 本底真空/极限真空 | GB/T 3163 规范名'极限压力'(泵能力);ISO 21360 'base pressure'(腔体) | GB/T 3163-2024;ISO 21360
21 | 漏率;升压法 | 保压测试、压升法 | 漏率(Pa·m³/s)为 GB/T 3163 定义量;升压检漏正式名'升压法' | GB/T 3163;GB/T 32218-2015
22 | 加热区中心/上游/下游/温区 | — | 计量正式名'有效加热区'(GB/T 9452);文献惯用'温区/上游/下游/高温区' | GB/T 9452;物理学报 71:20220273
23 | 保温(保温时间) | 恒温段(可) | 文献标准句式'保温 10 min/保温 1 h' | 真空科学与技术学报 2025
24 | 晶界 | 畴界 | grain boundary 文献一律'晶界','畴界'未见独立用例 | 物理学报 71:20212447
25 | 异质结构/垂直异质结 | — | 二者并用:具体结/器件用'异质结',泛指堆垛体系用'异质结构';'垂直异质结'固定搭配 | 物理学报 74:20251305
26 | 单面抛光/双面抛光 | 单抛/双抛(简称可) | 晶圆国标用全称 | GB/T 12965 系列
27 | 质量流量控制器(MFC)/载气 | — | 规范名;计量器具为热式气体质量流量计(JJG 1132) | JJG 1132-2017
28 | 升温速率/降温速率(℃/min) | — | 文献标准工艺参数名('以 40 ℃/min 的升温速率升至 750℃') | 有色金属材料与工程 2024
29 | 转移(transfer) | — | 文献惯用 | 物理学报 71:20212447
30 | 盐辅助化学气相沉积 | — | 惯用译法,已进入期刊论文标题 | 物理学报 71:20220273