## 元数据字段表(现行版)
CVD 实验电子记录本 · 元数据字段表（现行版 v1.0.0）
共 10 个模块、68 个字段（前驱体/衬底/气体/表征为可多条录入的列表，其列表项字段已逐条展开）；另有「装置与方法」「样品记录」2 个关联实体（见第 2 个工作表）。本表按现行设计原样导出。
序号 | 字段名称(中文) | 英文名称 | 数据类型 | 单位 | 必填 | 受控词表 / 候选值 | 结构说明
模块一 基本信息 — 实验的背景与目标信息
1 | 操作人 | Operator | 单选(下拉) |  | 是
2 | 实验类型 | Experiment Type | 单选(下拉) |  | 是 | （未绑定候选值）
3 | 材料体系 | Material System | 单选(下拉) |  | 是 | MoS2、WS2、WSe2、MoSe2、hBN、graphene、other
4 | 实验日期 | Experiment Date | 日期 |  | 是
5 | 实验目的 | Objective | 长文本
6 | 来源 Recipe | Source Recipe | 单选(下拉) |  |  |  | 可继承自既有配方
7 | 层数 | Layer Count | 单选(下拉) |  |  | 1、2、3、多层
模块二 实验环境 — 实验当时的环境条件
8 | 室内温度 | Indoor Temperature | 数值 | ℃
9 | 室内湿度 | Indoor Humidity | 数值 | %
10 | 样品环境 | Sample Environment | 单选(下拉) |  |  | clean、normal、contaminated、unknown
11 | 异常备注 | Abnormal Note | 长文本
模块三 系统预检查 — 实验前的设备状态检查
12 | 密封完好 | Seal Intact | 是/否
13 | 通风橱清洁 | Hood Clean | 是/否
14 | 法兰口阻塞 | Flange Blocked | 是/否
15 | 舟污染程度 | Boat Contamination | 是/否
16 | 管污染程度 | Tube Contamination | 是/否
17 | 风险备注 | Risk Note | 长文本
模块四 前驱体 — 前驱体可录入多条，每条包含以下字段
18 | 物种 | Species | 文本 |  |  |  | 列表项
19 | 品牌 | Brand | 单选(下拉) |  |  | 阿拉丁、麦克林、国药、Sigma-Aldrich、Alfa Aesar | 列表项
20 | 浓度 | Concentration | 数值 |  |  |  | 列表项
21 | 浓度单位 | Concentration Unit | 文本 |  |  |  | 列表项
22 | 制备方法 | Preparation Method | 单选(下拉) |  |  | melting、spin_coating、powder、solution、other | 列表项
23 | 熔融温度 | Melting Temperature | 数值 | ℃ |  |  | 列表项
24 | 旋涂转速 | Spin Speed | 数值 | rpm |  |  | 列表项
25 | 旋涂时长 | Spin Time | 数值 | s |  |  | 列表项
26 | 预旋涂转速 | Pre-spin Speed | 数值 | rpm |  |  | 列表项
27 | 预旋涂时长 | Pre-spin Time | 数值 | s |  |  | 列表项
28 | 制备时长 | Preparation Time | 数值 | min |  |  | 列表项
29 | 质量 | Mass | 数值 | mg |  |  | 列表项
30 | 批次号 | Batch No | 文本 |  |  |  | 列表项
模块五 衬底 — 基底列表可录入多条，每条包含以下字段
31 | 角色 | Role | 单选(下拉) |  |  | top、bottom、control、product | 列表项
32 | 类型 | Type | 单选(下拉) |  |  | 硅片单抛N<100>、蓝宝石单抛<0001>/<11-20>、蓝宝石单抛<10-10>/<0001>、蓝宝石单抛<11-20>/<0001>、蓝宝石双抛C<0001>、蓝宝石双抛A<11-20>、蓝宝石双抛M<10-10> | 列表项
33 | 品牌 | Brand | 单选(下拉) |  |  | 华赫硅材料、合肥科晶、苏州研材微纳科技 | 列表项
34 | 尺寸 | Size | 单选(下拉) | mm |  | 5x5、5x8、5x10、10x10 | 列表项
35 | 基底批次 | Substrate Batch | 文本 |  |  |  | 列表项
36 | 处理方法 | Treatment Method | 单选(下拉) |  |  | none、plasma_cleaning、uv_cleaning、annealing | 列表项
37 | 相对温区位置 | Relative Zone Position | 数值 |  |  |  | 列表项
38 | 处理温度 | Treatment Temperature | 数值 | ℃ |  |  | 列表项
39 | 处理时长 | Treatment Duration | 数值 | min |  |  | 列表项
40 | 处理功率 | Treatment Power | 数值 | W |  |  | 列表项
41 | 处理气体 | Treatment Gas | 文本 |  |  |  | 列表项
模块六 炉温程序 — 炉子与升温过程
42 | 炉子信息 | Furnace Info | 对象组 |  | 是 |  | 含：温区数量、炉型号、各温区初始温度(℃)
43 | 前驱体放置 | Precursor Placements | 列表 |  |  |  | 每条含：前驱体序号、温区、位置(cm)、备注
44 | 温区程序 | Zone Programs | 列表 |  | 是 |  | 每个温区含：温区标识、升温曲线(多个 时间(min)-温度(℃) 节点)、备注
模块七 气体程序 — 气体段可录入多条，每段包含以下字段
45 | 洗炉气体 | Pre-washing Gas | 单选(下拉) |  |  | Ar、CO2、O2、Ar+H2、Ar+O2、H2+CO2、CO+Ar、air
46 | 阶段 | Stage | 文本 |  |  |  | 列表项
47 | 气体 | Gas | 单选(下拉) |  |  | Ar、CO2、O2、Ar+H2、Ar+O2、H2+CO2、CO+Ar、air | 列表项
48 | 开始时间 | Start Time | 数值 | min |  |  | 列表项
49 | 结束时间 | End Time | 数值 | min |  |  | 列表项
50 | 流量 | Flow | 数值 | sccm |  |  | 列表项
51 | 混合组分 | Gas Components | 列表 |  |  |  | 每组分含：气体、流量(sccm)、比例
模块八 过程观察 — 实验过程中的现象记录
52 | 颜色变化 | Color Change | 文本
53 | 异常事件 | Abnormal Events | 多选
54 | 备注 | Note | 长文本
模块九 样品表征 — 表征方法可录入多条，每条包含以下字段
55 | 方法 | Method | 单选(下拉) |  |  | OM、Raman、PL、AFM、SEM、Other | 列表项
56 | 结果 | Result | 文本 |  |  |  | 列表项
57 | 启用 | Enabled | 是/否 |  |  |  | 列表项
58 | 激发波长 | Excitation Wavelength | 数值 | nm |  |  | 列表项
59 | 备注 | Note | 长文本 |  |  |  | 列表项
模块十 结果分析 — 实验结果与失败建档
60 | 结果摘要 | Summary Result | 长文本
61 | 质量标签 | Quality Label | 单选(下拉) |  |  | success、partial、failed、unknown
62 | 下一步计划 | Next Step | 文本
63 | 失败模式 | Failure Modes | 多选 |  |  | no_growth、sparse_nucleation、low_coverage、multilayer、discontinuous、poor_uniformity、wrong_phase、amorphous、contamination、cracked、equipment_fault、other
64 | 失败说明 | Failure Detail | 长文本

## 关联实体说明
关联实体（独立于 10 个模块之外）
实体 | 作用 | 主要字段
装置与方法（每条实验强制关联） | 保证可追溯到具体设备、保证可复现。同一装置只建一次，后续实验直接引用。 | 装置名称、所属机构、装置示意图、方法描述、样品放置说明、反应气路说明、是否已发表、论文链接、版本号
样品记录（每片样品独立编号） | 每片样品独立编号，可关联到所属的某炉实验；支持父子样品关系（如切片/转移）。 | 样品编号、所属实验、父样品、角色、衬底类型、品牌、尺寸、处理方式、温区位置、存储位置